## PickAndPlace_PCB4_2025-04-21
Designator | Device | Footprint | Mid X | Mid Y | Ref X | Ref Y | Pad X | Pad Y | Pins | Layer | Rotation | SMD | Comment
OBD-II | C-OBD-II-16M | ODB-2-16,P4.0MM_ROW3MM | -205.502mm | 32.512mm | -206.502mm | 32.512mm | -204.002mm | 18.512mm | 16 | T | 0 | No | C-ODB-II-16M-90
PEDAL | RJ-064-1 | CONN-SMD_RJ-064 | -220.726mm | 19.812mm | -220.726mm | 19.812mm | -215.176mm | 16.242mm | 12 | T | 270 | No | RJ-064-1
USB-C | 918-318K2023C40005 | USB-C-TH_TYPE-USB-3.1-C | -223.901mm | 47.625mm | -223.901mm | 47.625mm | -221.248mm | 43.125mm | 28 | T | 270 | No | 918-318K2023C40005
R1 | 1206W4F1200T5E_C17909 | R1206 | -221.361mm | 38.481mm | -221.361mm | 38.481mm | -219.882mm | 38.481mm | 2 | T | 180 | Yes | 120Ω
R2 | 0603WAF1000T5E | R0603 | -224.536mm | 40.767mm | -224.536mm | 40.767mm | -223.783mm | 40.767mm | 2 | T | 180 | Yes | 100Ω
RADAR | XH2.54-2PIN-直针 | CONN-TH_XH2.54-2P | -222.631mm | 32.512mm | -222.631mm | 32.512mm | -221.381mm | 32.512mm | 2 | T | 180 | No | hanxia HX-XH2.54-2PZZ
R3 | 1206W4F1200T5E_C17909 | R1206 | -211.455mm | 20.066mm | -211.455mm | 20.066mm | -211.455mm | 21.545mm | 2 | T | 270 | Yes | 62Ω